## pesos
| Long (mm) | Diametro ext (mm) | Espesor pared (mm) | Diam int (mm) | Peso (g)
Motor D60 (sin propulsante) |  |  |  |  | 2288.8668
camara motor | 550 | 63.5 | 1.5 | 60.5 | 1180 | Medido
tobera ADAPTADA motor | 35.08 | 60.3 |  |  | 413.4 | Medido | Peso inicial 597,39 | Tobera NO adaptada | 378.5
cierre posterior motor | 32.02 | 60.3 |  |  | 177.9 | Medido | Peso inicial 297,6 | Cierre antiguo (CATO) | 244.4
Juntas (x4) |  |  |  |  | 6.8
Tornillos |  |  |  |  | 31.3
Anillos ajuste motor a carcasa |  |  |  |  | 141.8 | Medido
Cilindro de madera |  |  |  |  | 191.8 | Medido | Cilindro para carga de 5 granos. Si cambia el nº de granos o su longitud hay que pesar el cilidro usado. En caso de carga al 100% este peso es 0
Manta térmica |  |  |  |  | 145.8667 | Estimado/medido | Manta completa: 904,6 g, 100x60 cm | Manta embarcada: 48,5x6,35 cm (967,5 cm2 aprox) | Se quita un poco de fibra de relleno (32,5 g) para que pueda montarse en la sección del motor pero se añade papel aluminio adhesivo
Propulsante |  |  |  |  | 1873.5 | Medido | Peso medido en prueba 26/12/16 con motor a máxima carga |  |  | Peso dos granos largos de 147 mm = 1187 g
Cohete (sin motor ni propulsante) |  |  |  |  | 3710.34
Ojiva |  |  |  |  | 95 | Medido | Sin pintar | Anterior diseño fibra de vidrio por moldeo = 154,4 g
Sección Paracaidas |  |  |  |  | 836.6
Carcasa y soporte interno |  | 80 |  |  | 374.7 | Medido
embolo |  |  |  |  | 61.3 | Medido
muelle |  |  |  |  | 171.2 | Medido
paracaidas |  |  |  |  | 229.4 | Medido
Cuerdas línea de vida+mosquetones |  |  |  |  | 29.44 | Medido | Peso de un mosquetón = 5,4 g (medido). 27 m de cuerda pesan 139,8 g.Usados 3,6 m de cuerda
Sección electrónica |  |  |  |  | 1586.6 |  | Medido en báscula el conjunto cápsula electrónica + electrónica. Total = 814,9
Carcasa |  | 80 |  |  | 632.3 | Medido | Sólo el tubo de PVC (sin pintar), sin lugs de guía de la rampa y sin cámara YI
Cápsula electrónica |  |  |  |  | 242.3 | Medido | Cápsula electrónica vacía
Electrónica |  |  |  |  | 677
Arduino uno_1 |  |  |  |  | 28.7 | Medido
Arduino uno_2 |  |  |  |  | 36.6 | Medido
GPS |  |  |  |  | 16.4 | Medido
SD |  |  |  |  | 5 | Medido
IMU |  |  |  |  | 1.4 | Medido
LORA+Antena |  |  |  |  | 28 | Medido
Timer |  |  |  |  | 34.2 | Medido
Batería LIPO 8Ah |  |  |  |  | 329.3 | Medido
Cámara YI |  |  |  |  | 76.7 | Medido
Soporte cámara YI |  |  |  |  | 28.6 | Medido
Resto: Cables, interruptor principal, conectores y tornillos. |  |  |  |  | 92.1 | Estimado
Lugs guía rampa |  |  |  |  | 35 | Medido
Sección motor |  |  |  |  | 1112.7
Carcasa y soporte interno |  | 80 |  |  | 556.3 | Medido
Anillo de las aletas |  |  |  |  | 316
Aletas |  |  |  |  | 240.4 | Medido | Pintadas
Pintura |  |  |  |  | 50 | Estimado
TOTAL (Cohete+Motor+Propulsante) |  |  |  |  | 7872.7068